## BOM_V2_2
Comment | Description | Designator | Footprint | LibRef | Quantity
BH9VPC | BATTERY HOLDER 9V PC PIN | Bat1 | FP-BH9VPC-MFG | CMP-136216-000001-1 | 1
T491D336K035AT | CAP TANT 33UF 10% 35V 2917 | C1 | FP-T491D336K035AT-MFG | CMP-03017-000056-1 | 1
TAJS105K020RNJ | 1uF 20V ±10% 12Ω 1206 SMD Tantalum Capacitor | C2, C4 | FP-TAJS-MFG | CMP-04424-000159-1 | 2
C0603C274K8PACTU | CAP CER 0.27UF 10V X5R 0603 | C3 | FP-C0603C-CF-MFG | CMP-2006-02267-2 | 1
LTST-C171KGKT | LED GREEN CLEAR SMD | D1 | FP-LTST-C171KGKT-MFG | CMP-22017-000037-1 | 1
LTST-C170YKT | LED YELLOW CLEAR SMD | D2 | FP-LTST-C170YKT-MFG | CMP-1674-00003-7 | 1
691321100003 | Serie 3211 - 3.50mm Vertical PCB Header WR-TBL, 3 pin | H_Soil | 691321100003 | CMP-1502-01784-1 | 1
SSQ-108-01-T-S | SQ Post Socket, Through-hole, Vertical, -55 to 105 degC, 2.54 mm Pitch, 8-Pin, Female, RoHS | J10 | SMTC-SSQ-108-01-X-S | CMP-1023-00293-1 | 1
BCS-110-F-S-TE | Tiger Claw(TM) Pass-Through Socket, Vertical, -55 to 125 degC, 2.54 mm Pitch, 10-Pin, Female, RoHS | J11 | SMTC-BCS-110-X-S-TE | CMP-1023-00017-1 | 1
SSW-106-02-G-S-RA | SQ Post Socket, Through-hole, Right Angle, -55 to 125 degC, 2.54mm Pitch, 6-Pin, Female, RoHS | J_BT, J_STLink | SMTC-SSW-106-02-X-S-RA | CMP-1023-00363-1 | 2
S8111-46R | CBL CLIP C-TYPE SILVER SOLDER | J_DS18B20_2 | FP-S8111-46R-MFG | CMP-15817-000008-1 | 1
SSW-106-02-T-S | SQ Post Socket, Through-hole, Vertical, -55 to 105 degC, 2.54mm Pitch, 6-Pin, Female, RoHS | J_GPS_1, J_GPS_2 | SMTC-SSW-106-02-X-S | CMP-1023-00360-1 | 2
SSW-102-02-G-S-RA | SQ Post Socket, Through-hole, Right Angle, -55 to 125 degC, 2.54 mm Pitch, 2-Pin, Female, RoHS | J_LDR, J_POWER | SMTC-SSW-102-02-X-S-RA | CMP-1023-00325-1 | 2
61300411121 | THT Vertical Pin Header WR-PHD, Pitch 2.54 mm, Single Row, 4 pins | P_Baro, P_DHT22 | 61300411121 | CMP-1502-01064-1 | 2
TSW-103-07-G-S | 0.025" SQ Post Header, Through-hole, Vertical, -55 to 125 degC, 2.54 mm Pitch, 3-Pin, Male, RoHS | P_DS18B20 | SMTC-TSW-103-07-X-S | CMP-1024-00333-1 | 1
ERJ6ENF2200V |  | R1 | RESC2013X70X40NL20T20 | CMP-2001-00044-1 | 1
RP73PF2A499RBTDF | RP73P 0805 499Ω 0.25W 25ppm/°C 0.10% 150V | R2 | FP-RP73P-2A-MFG | CMP-03211-004360-1 | 1
ERA6AEB472V |  | R3, R4 | RESC2013X60X40ML20T25 | CMP-2001-00644-1 | 2
RP73D2A1K0BTG | Surface Mount Resistors, Precision Resistor, 2 Terminations, Size Code 0805, Cut Tape Length, .1%, Thin Film, 10K 0.1% 10PPM | R5 | FP-RP732A-IPC_A | CMP-03211-009998-2 | 1
FSM2JSMAA | SWITCH TACTILE SPST-NO 0.05A 24V | SW1, SW2 | FP-FSM2JSMAA-MFG | CMP-03402-000003-1 | 2
STM32L073RZT6 | IC MCU 32BIT 192KB FLASH 64LQFP | U1 | FP-LQFP64-5W-MFG | CMP-12105-000144-1 | 1
UCC381DP-5 | Single Output LDO, 1 A, Fixed 5 V Output, 5.6 to 9 V Input, with Low IQ, 8-pin SOIC (D), 0 to 70 degC, Green (RoHS & no Sb/Br) | U2 | D0008A_M | CMP-0395-00104-2 | 1
LM3940IMP-3.3/NOPB | IC REG LINEAR 3.3V 1A SOT223-4 | U3 | FP-DCY0004A-MFG | CMP-0062-01788-4 | 1